## Sheet1
Sensor	Communication	Nucleo Pins		Assigned to Chip
SEN0374	I2C	PB8	I2C1_SCL	SEN0374_SCL
		PB7	I2C1_SDA	SEN0374_SDA

ESC_1	UART	PB6	USART1_TX	M1_TX
		PB15	USART1_RX	M1_RX

ESC_2	UART	PA3	USART2_RX	M2_RX
		PA2	USART2_TX	M2_TX

ESC_3	UART	PC6	USART6_TX	M3_TX
		PC7	USART6_RX	M3_RX

ESC_4	UART	PE2	USART10_RX	M4_RX
		PE3	USART10_TX	M4_TX

ESC_5	UART	PC10	UART4_TX	M5_TX
		PC11	UART4_RX	M5_RX

Raspberry Pi	UART	PB12	UART5_RX	Rpi_RX
		PC12	UART5_TX	Rpi_TX

VL53L4CD	I2C	PF0	I2C2_SDA	VL53L4CD_SDA
		PF1	I2C2_SCL	VL53L4CD_SCL

VL6180	I2C	PA8	I2C3_SCL	VL6180_SCL
		PC9	I2C3_SDA	VL6180_SDA

WSENS-IMU	SPI	PA5	SPI1_SCK	WSENS_SCL
		PA6	SPI1_MISO	WSENS_SAO
		PD7	SPI1_MOSI	WSENS_SDA
		PA4	SPI1_CS	WSENS_CS

ADPS-9960	I2C	PF14	I2C4_SCL	ADPS-9960_SCL
		PF15	I2C4_SDA	ADPS-9960_SDA

## Components
Component	Placed	Connected
WSENS-IMU	YES	YES
SX1280	YES	NO
SEN0374	YES	YES
NUCLEO-H723ZG	YES	NO
B-G431B-ESC1	YES	NO
APDS-9960	YES	YES
TOF400C-VL53L1	YES	YES
VL6180 TOF	YES	YES
Raspberry PI UART	NO	NO
Encoder	NO	NO
Motors	YES	NO
Hall Sensors	YES	NO