## Sheet1
Sensor	Communication	Nucleo Pins		Assigned to Chip
SEN0374	I2C	PB8	I2C1_SCL
		PB7	I2C1_SDA

ESC_LF	UART	PB6	USART1_TX
		PB15	USART1_RX

ESC_RF	UART	PA3	USART2_RX
		PD5	USART2_TX

ESC_LR	UART	PC6	USART6_TX
		PC7	USART6_RX

ESC_RR	UART	PE2	USART10_RX
		PE3	USART10_TX

ESC_Dribbler	UART	PA0	UART4_TX
		PC11	UART4_RX

Raspberry Pi	UART	PB12	UART5_RX
		PC12	UART5_TX

VL53L4CD	I2C	PF0	I2C2_SDA
		PF1	I2C2_SCL

VL6180	I2C	PA8	I2C3_SCL
		PC9	I2C3_SDA

WSENS-IMU	SPI	PA5	SPI1_SCK
		PA6	SPI1_MISO
		PD7	SPI1_MOSI
		PA4	SPI1_CS

ADPS-9960	I2C	PF14	I2C4_SCL
		PF15	I2C4_SDA

## Components
Component	Placed	Connected
WSENS-IMU	YES	YES
SX1280	YES	NO
SEN0374	YES	YES
NUCLEO-H723ZG	YES	NO
B-G431B-ESC1	NO	NO
APDS-9960	YES	YES
TOF400C-VL53L1	YES	YES
VL6180 TOF	YES	YES
Raspberry PI UART	NO	NO